## Last med M og N
Beregning af trekantet tværsnit | [5 empty] | Ekstra materiale
Materialeparametre
fck | 35 | Mpa | fcd | 24.1379 | Mpa
fyk | 500 | MPa | fyd | 416.6667 | MPa
eps,cu3 | 0.0035
Es | 200000 | MPa
Tværsnit
b | 575 | mm
h | 500 | mm
Asc | 314.1593 | mm2 | dsc | 85 | mm
Asm | 628.3185 | mm2 | dm | 270 | mm
As | 942.4778 | mm2 | d | 455 | mm
x | 240.811 | mm
y | 192.6488 | mm
Acp | 21340.3043 | mm2
eps,sc | 0.0022646 | (tryk) | sigma,sc | 416.6667 | Mpa
eps,sm | 0.00042424 | (træk) | sigma,sm | 84.8477 | Mpa
eps,s | 0.0031131 | (træk) | sigma,s | 416.6667 | Mpa
NRd | 200000.0002 | N | 200 | kN |  | LiveScribe med forklaringer på optegning af figur og opstilling af formler
Mrd | 165788692.3245 | Nmm | 165.7887 | kNm |  | Video på YouTube med opstilling af beregningerne
Beregning af MN-diagram (fundet vha at variere x og gælder KUN denne geometri)
Punkt | x | N (kN) | M (kNm)
B | 209.38 | 0 | 158.47 | Goalseek til N=0
C | 285.23 | 484.35 | 172.36 | Goalseek plus justering til eps,s=fyd/Es
D | 455 | 2148.68 | 31.51 | Sæt x=d

## MN Diagram
B
C
D